## COMMON
关键词 | 说明 | 是否置顶 | 是否只打印一次 | 是否过滤上下重复 | 代码位置 | 剪切板
Shutting down VM | APP崩溃
Bug2Go-BugReportService: onStartCommand - action: motorola.intent.action.BUG2GO.BUGREPORT.START | Bug2Go 启动上报Log时间点 | Y
__wlan_hdd_cfg80211_do_acs ACS config PCL: | ACS信道选中列表
Value:IS_SCREEN_ON: true | 开始亮屏
IntentBroadcaster: Broadcasting intent | 程序发送广播[ 可能是重发广播rebroadcast 有些广播会在屏幕解锁后再次发送一次广播 这类广播 包含 EXTRA_REBROADCAST_ON_UNLOCK 等 ]
IntentBroadcaster: Broadcasting and adding intent for rebroadcast | 【 发送广播,并且会在设备解锁之后 重新再发送一次广播 重发广播包含 EXTRA_REBROADCAST_ON_UNLOCK 】
KeyguardViewMediator: handleNotifyStartedGoingToSleep | 【 设备 开始进入睡眠 】
KeyguardViewMediator: handleNotifyScreenTurnedOff | 【 设备灭屏 】
KeyguardViewMediator: handleNotifyScreenTurnedOn | 【 设备亮屏 】
PhoneGlobals: ACTION_SIM_STATE_CHANGED state | 【ABSENT[SIM卡缺失],NOT_READY[SIM卡已加载未准备就绪],READY[准备就就绪],LOADED[加载完成],UNKNOWN[未知错误] phoneId[对应卡槽]】
ActivityManager: ANR in | 【 发生ARN 程序无响应！ 】
android.intent.action.REBOOT | 设备重启完成
MD.NotificationData | 【提示通知-通知notification数据】 |  |  | Y
E AndroidRuntime: | 【 安卓异常记录 栈调用情况 】
AndroidRuntime: FATAL EXCEPTION: main | 【 安卓致命运行时异常 奔溃 】
AndroidRuntime: *** FATAL EXCEPTION IN SYSTEM PROCESS | 【 安卓致命运行时异常 奔溃 】
Value:IS_SCREEN_ON: true | 开始亮屏
Value:IS_SCREEN_ON: false | 开始灭屏
ActivityTaskManager: START from uid | 启动应用
Background activity start | 后台启动应用
Abort background activity starts from | 丢弃后台启动应用【无权限等】 |  |  |  | /frameworks/base/services/core/java/com/android/server/wm/ActivityStarter.java#2221
MediaProvider: Open with lower FS for /storage/emulated/0/Pictures/Screenshots | 截屏操作
去除【Code路径: 】 | 【Code路径: 】
BUG2GO-Util: TYPE_ | 上传Bug2GO
MMApiWebService | 不清楚具体
Cause: null pointer dereference | 【空指针错误】
Fatal signal 11 | 无效的内存引用-空指针
WindowManager: SURFACE SHOW | 当前前台应用
ActivityManager: CPU usage from | CPU最近使用情况
ActivityManager: user kernel | 当前应用user kenrel的CPU使用情况
onStartCommand - action: motorola.intent.action.BUG2GO.BUGREPORT.START | Bug2Go 启动上报Log时间点 | Y
Zygote : Exit zygote | 系统启动失败
Zygote failed to | 系统启动失败原因

## WIFI
关键词 | 说明 | 是否置顶 | 是否只打印一次 | 是否过滤上下重复 | 代码位置 | 剪切板
SND notifyWifiApStateChange | 热点状态变化
wpa_supplicant: wlan0: Own MAC address: | 设备MAC地址
WifiVendorHal: Driver: | 当前WIFI固件版本 |  | Y
wlan0: Authentication with timed out | 认证请求超时
lim_send_extended_chan_switch_action_frame Send Ext channel Switch to newchannel | [ 发送给设备通知当前热点的信道已经变更 ]
wlansap_pre_start_bss_acs_scan_callback Channel selected = | 当前最终ACS选择的信道列表编号
__wlan_hdd_cfg80211_do_acs ACS config PCL: | [ ACS 自动信道选择中 PCL 选择的信道列表 ]
__wlan_hdd_cfg80211_do_acs channel weight | [ ACS 时 PCL 列表项 信道选项值 ]
__wlan_hdd_cfg80211_do_acs ACS channel list: | [ ACS 可选信道的长度 1.2.3.4..12 ..36..40.149..153..157 具体值到对应文件 ACS channel list: len: 查找 ]
Succeeded to set country code to: | 设置wifi中的countryCode [可能影响频谱 DFS等] http://host810096584.s248.pppf.com.cn/tool/182/
IEEE 802.11 Hardware does not support configured channel | 当前硬件没有可支持的信道 无法工作 查看国家码信道 |  |  |  | /kernel/net/wireless/db.txt
Updated:country_code= | 设置国家码 https://wenku.baidu.com/view/88021e4cc850ad02de8041ac.html
interface state COUNTRY_UPDATE->DISABLED | 手机设置的国家码 可能没有可用5G信道 造成无法打开 |  |  |  | /kernel/net/wireless/db.txt
SoftApManager: Soft AP is stopped | 手机热点 停止工作
Soft AP is started | 手机热点 开始工作
sap_num_connected_sta= | 手机热点连接的客户端数量
SoftApManager: Timeout message received. Stopping soft AP | 手机热点由于10分钟没有客户端连接 自动关闭 |  |  |  | /frameworks/opt/net/wifi/service/java/com/android/server/wifi/SoftApManager.java#837
hdd_send_association_event: connected to | WIFI连接事件
hdd_send_association_event: disconnected | WIFI断开事件
PROBE_DNS www.google.com OK | [ 从谷歌得到回馈 证明有网络能力 ] |  |  |  | /frameworks/base/services/core/java/com/android/server/connectivity/NetworkMoniter.java
generate_204 Probe failed | 设备无法访问google网站 |  |  |  | /frameworks/base/services/core/java/com/android/server/connectivity/NetworkMoniter.java
no-internet access | 【当前没有网络能力】
Updated:max_num_sta= | 【更新当前热点最多连接设备的个数】
Added Drop box entry - WIFI_CLASS_D_DIAGNOSTICS | 引起WIFI_CLASS_D_DIAGNOSTICS异常(reasonCode 不为0,3 断开时rssi较好情况)
wpa_supplicant: wlan0: Trying to associate with SSID | 尝试连接该网络
servingAccessPoint ] = 1 | [ 上面的passpoint网络可用 ]
setTargetBssid set to | 【 WifiStateMachine 选取评估的目标网络 】
injectWifiApInfo ssid | [ 注入 wifi 配置信息 搜素 【空格servingAccessPoint】 ]
PasspointManager: Matched | 【 匹配到Passpoint网络 】
Set network candidate scan result | 【 WifiConfigManager 选取评估的候选网络 】
Removing passpoint network config | 【 移除所有 passpoint网络 】
Removing all passpoint or ephemeral configured networks | 【 移除所有 passpoint网络 和 临时网络 】
passpoint: yes | 发现 passpoint 为 yes的热点 passpoint: yes
PasspointManager: Added/updated Passpoint configuration: | 【 添加或更新passpoint配置到 WifiConfigStore.xml 配置文件中 】
Regulatory information - country | 【 设置国家对应的国家信道范围 DFS信道 等 】
wpa_supplicant: nl80211: mBm | [ 国家允许使用的信道范围 DFS ]
Received Disassoc frame for Addr | 【 手机接收到 断开关联帧 将断开与别的设备的热点连接 】
IntentBroadcaster: Broadcasting intent | 程序发送广播[ 可能是重发广播rebroadcast 有些广播会在屏幕解锁后再次发送一次广播 这类广播 包含 EXTRA_REBROADCAST_ON_UNLOCK 等 ]
WifiService: resetting networks because SIM was removed | [接收到SIM变化广播 SIM卡被拔去[与Sim卡相关的passpoint网络将无法连接] |  |  |  | /frameworks/opt/net/wifi/service/java/com/android/server/wifi/WifiServiceImpl.java#558
WifiService: resetting networks because SIM was loaded | 接收到SIM变化广播 SIM卡已插入卡槽[与Sim卡相关的可用passpoint网络将进行ANPQ查询后自动候选 Set network candidate
SoftApManager: Channel switched. Frequency: | 热点的工作信道变更
Possibly channel configuration is invalid | 【 配置的信道channel不可用 】
wlan0: DFS-CAC-START | 【 DFS 信道检测开始 】
wlan0: DFS-CAC-COMPLETED | 【 DFS 信道检测结束 】
wlan0: ACS-COMPLETED | 【 ACS 自动信道选择完成工作 】
nl80211: ACS Results: | 【 Auto Channel Select 自动信道选择结果 】
not allowed for AP mode | 【 当前信道并不能被热点AP使用 】
ACS picked unusable channels | 【 ACS自动信道选择 选中了一个不可用的信道 】
wlan0: ACS-FAILED | 【 ACS自动信道选择 执行失败 】
hostapd : Interface initialization failed | 【 热点接口初始化失败 热点不可用 】
hostapd : wlan0: AP-DISABLED | 【 热点不可用事件 】
ACS: Possibly channel configuration is invalid | 【 可选的ACS 信道 不可用 】
WifiTetherApBandPref: Updating band index to | 热点信道变更【0--2.4Ghz 1--5GHz】 |  |  | Y
WifiAsyncChannel.WifiService: sendMessageSynchronously sendMessageSynchronously.send message=131125 | [ WifiSateMechine状态栈 处理事件命令 CMD_REMOVE_NETWORK 移除网络]
WifiAsyncChannel.WifiService: sendMessageSynchronously sendMessageSynchronously.send message=131131 | [ WifiSateMechine状态栈 处理事件命令 CMD_GET_CONFIGURED_NETWORKS ]
WifiAsyncChannel.WifiService: sendMessageSynchronously sendMessageSynchronously.send message=131133 | [ WifiSateMechine状态栈 处理事件命令 CMD_GET_SUPPORTED_FEATURES ]
WifiAsyncChannel.WifiService: sendMessageSynchronously sendMessageSynchronously.send message=131135 | [ WifiSateMechine状态栈 处理事件命令 CMD_GET_LINK_LAYER_STATS ]
WifiAsyncChannel.WifiService: sendMessageSynchronously sendMessageSynchronously.send message=131171 | [ WifiSateMechine状态栈 处理事件命令 CMD_GET_MATCHING_CONFIG ]
WifiAsyncChannel.WifiService: sendMessageSynchronously sendMessageSynchronously.send message=131178 | [ WifiSateMechine状态栈 处理事件命令 更新passpoint配置 CMD_ADD_OR_UPDATE_PASSPOINT_CONFIG ]
WifiAsyncChannel.WifiService: sendMessageSynchronously sendMessageSynchronously.send message=131180 | [ WifiSateMechine状态栈 处理事件命令 CMD_GET_PASSPOINT_CONFIGS ]
WifiAsyncChannel.WifiService: sendMessageSynchronously sendMessageSynchronously.send message=131207 | [ WifiSateMechine状态栈 处理事件命令 CMD_INITIALIZE 初始化 ]
NetworkController.WifiSignalController: to: | connected[是否连接wifi],enabled=[wifi是否打开],level=[信号格数],inetCondition=[0当前网络无联网,1正常],ssid=[热点名] |  |  | Y
received Deauth frame | 设备接收到来自热点的 断开 Deauth帧
wlan0: AP-STA-CONNECTED | 设备连接到当前手机热点
wlan0: AP-STA-DISCONNECTED | 设备离开到当前手机热点
WifiConfigManager: Adding/Updating network | 更新添加网络
ANQP initiated on | 向该SSID热点进行ANQP 网络查询
set wifi switch state to 1 | WIFI_button打开
set wifi switch state to 0 | WIFI_button关闭
wpa_supplicant: wlan0: Own MAC address: | 设备 Mac地址 |  |  | Y
WifiStateMachine: Leaving Connected state | 【 WIFI状态机 离开连接状态】
wlan0: CTRL-EVENT-SSID-TEMP-DISABLED | 【 暂时屏蔽热点事件 】
No ProbeRsp from AP | 【 没有从热点AP得到 Probe回馈帧 】
Received Heart Beat Failure | 【 手机检测心跳帧Probe失败 】
wlan0: CTRL-EVENT-EAP-SUCCESS | 【 EAP 认证成功 】
hostapd : Invalid SSID size | 【 热点名称长度过长导致打开热点失败 】
SoftAP start failed | 【 热点开启失败 】
4-Way Handshake failed | 【 四次握手失败 可能是错误密码 】
NetworkEvent(NETWORK_VALIDATION_FAILED | 【 认证失败 】
NetworkEvent(NETWORK_REVALIDATION_SUCCESS | 【 认证成功 】
validation passed | 【 认证成功 】
validation failed | 【 认证失败 】
KeyMgmt: OWE Protocols | 【 802.11ax 的 WPA3 的认证方式 Protocols 】
wma_peer_sta_kickout_event_handler | 【 被AP-kickout 踢出 悲剧 】
sme_set_etsi13_srd_ch_in_master_mode srd_ch_support | [ ini配置 srd_ch_support=0 关闭在低功耗5G channel -14dm , srd_ch_support=1 开启在低功耗5G channel]
Process Deauth Req on | 【 执行解认证请求 断开请求 】
__wlan_hdd_cfg80211_stop_ap | 【 热点关闭 】
onStaConnected Macaddr: | 【 手机作为热点的连接情况 】
statusLabel=No internet | 【 手机连接的WIFI无网络能力 显示wifi感叹号】
Received Assoc Req | 【 手机接收到关联请求( 手机作为热点AP ) 】
wlan0: CTRL-EVENT-ASSOC-REJECT | 【 热点拒绝关联事件发生 】
stopTethering caller: | 【 关闭热点 由该应用关闭 】
IpReachabilityMonitor: FAILURE: LOST_PROVISIONING, NeighborEvent | IPR 丢失邻居事件发生(可能导致断线)
WifiStateMachine: FAILURE: LOST_PROVISIONING, NeighborEvent | IPR 丢失邻居事件发生(可能导致断线)
wlan0: Request to deauthenticate | 设备 主动发送 断开帧 断开当前网络！
AUTH failure | 手机认证超时 不能连接网络！
wlan0: CTRL-EVENT-DISCONNECTED | WIFI 断开事件发生 |  |  |  | /vendor/qcom/opensource/wlan/qcacld-3.0/core/mac/inc/sir_mac_prot_def.h#745
wlan0: CTRL-EVENT-CONNECTED | WIFI 连接成功事件发生
com.android.settings.wifi.WifiSettings | 用户进入WIFI设置界面
com.android.settings.wifi.tether.WifiTetherSettings | 用户进入热点设置界面
SoftApCallbackProxy: onStateChanged: state=11 | 关闭热点成功 10(正在关闭) 11(关闭成功) 12(正在打开) 13(打开成功) 14(打开失败)
SND notifyWifiApStateChange | 热点状态变化 10(正在关闭) 11(关闭成功) 12(正在打开) 13(打开成功) 14(打开失败) |  |  |  | /frameworks/base/wifi/java/android/net/wifi/WifiManager.java#469
SoftApCallbackProxy: onStateChanged: state=13 | 打开热点成功 10(正在关闭) 11(关闭成功) 12(正在打开) 13(打开成功) 14(打开失败) |  |  |  | /frameworks/base/wifi/java/android/net/wifi/WifiManager.java#469
WifiTetherSsidPref: Updating SSID | 热点名称
Failed to load WiFi driver | 【 加载 WIFI 驱动失败 】
Wifi HAL start failed | 【 Wifi HAL 启动失败 】
setWifiEnabled: true | 打开 WIFI 开关
setWifiEnabled: false | 关闭 WIFI 开关
WifiService: handleWifiApStateChange: currentState=13 | [verbose]打开热点状态成功 10(正在关闭) 11(关闭成功) 12(正在打开) 13(打开成功) 14(打开失败)
WifiService: handleWifiApStateChange: currentState=12 previousState=11 | [verbose]热点正在打开中 10(正在关闭) 11(关闭成功) 12(正在打开) 13(打开成功) 14(打开失败)
WifiService: handleWifiApStateChange: currentState=13 previousState=12 | [verbose]热点打开成功 10(正在关闭) 11(关闭成功) 12(正在打开) 13(打开成功) 14(打开失败)
startTethering caller | 应用开启热点
STA iface wlan0 was destroyed | 接口被销毁
interfaceLinkStateChanged, iface: wlan0, up: false | wlan0接口物理链路层信号无效True if the physical link-layer connection signal is valid.
Failed to load WiFi driver | 加载驱动失败
connection failed with | 连接失败
Association Rejection event | 拒绝关联事件
Disconnect wifi to force update | 切换WifiCountryCode后主动断开(只发生一次) |  |  |  | https://cs.android.com/android/platform/superproject/+/master:packages/modules/Wifi/service/java/com/android/server/wifi/WifiCountryCode.java;l=50;bpv=1;bpt=0?q=WifiCountryCode&sq=&ss=android%2Fplatform%2Fsuperproject
,C1,0.000000 | $PMTK013,22,ClkType,254,C0,0.000000,C1,-0.000000,k,1*25 C0 或者 C1 只要有一个是0 那么就是没有硬件校准
,C0,-0.00000 | $PMTK013,22,ClkType,254,C0,0.000000,C1,-0.000000,k,1*25 C0 或者 C1 只要有一个是0 那么就是没有硬件校准
status: disc | queued but not sent over air , 没有发送出来， |  |  |  | https://sse.am.mot.com/s_source/xref/ms-r-q8450/vendor/qcom/opensource/wlan/qca-wifi-host-cmn/qdf/inc/qdf_types.h?r=5106702b#1520
initWifiCutback:cannot open: | SAR程序打开不了结点
Received firmware hang event | 固件Crash事件 (Pri Firmware Corrupt) hang,会导致断线 |  |  |  | https://sse.am.mot.com/s_source/xref/ms-r-q8450/vendor/qcom/opensource/wlan/qcacld-3.0/core/hdd/src/wlan_hdd_driver_ops.c?r=a8a418aa&mo=51149&fi=2095
prepareForForcedConnection | 强制连接网络
connectToUserSelectNetwork | 连接到用户选择的网络通过APP界面
nl80211: Roam event | 漫游事件发送
wpa_supplicant: Interface initialization failed | 热点接口初始化失败
STA kickout for | 设备被踢出热点
AssocRsp frame failure code | 关联失败原因 |  |  |  | https://sse.am.mot.com/u_source/xref/mu-r-q8650/vendor/qcom/opensource/wlan/qca-wifi-host-cmn/umac/cmn_services/cmn_defs/inc/wlan_cmn_ieee80211.h?r=cacf83f64cd3c99c2b20133a99be7ffad197a3f5&fi=STATUS_ASSOC_REJECTED_TEMPORARILY#STATUS_ASSOC_REJECTED_TEMPORARILY
locally-generated disconnect | Wifi网络断开
Detected_Channel_Num = 0 | 搜索的信道channel数量为0,无法搜到网络
hostapd : wlan0: AP-ENABLED | 热点打开事件
fatal error received: | 接收到奔溃事件发生
Forcing crash. | 强制奔溃
crash detected in | 检测到奔溃
IMS not registered over IWLAN | 没有注册IMS
P2P-GROUP-STARTED p2p0 GO ssid | WifiP2P连接开始
p2p0: AP-STA-CONNECTED | WifiP2P我端地址连接成功
Connected to Wifi display | 成功连接到WifiDispaly
WFDMMSRCSTATS: Average Round Trip Time | WifiDisplay回传RTT时间
Non-framework location | 运营商网络位置NFW请求
The connected wifi stations have changed with count | 热点连接设备数量变化
HalDevMgr: getBestIfaceCreationProposal | 热点_Wifi并发相关Chipinfo配置信息
HalDevMgr: ChipConcurrencyCombo | 并发接口组合【1_STA,2_AP,3_AP_Bridge,4_P2P,5_NAN】
NetworkSpeedController | 当前网络打印Log
(REQ INFO) link speed

## GPS
关键词 |  | 剪切板 | 是否置顶 | 是否过滤重复 | 代码位置
GnssLocationProvider: stopNavigating | 停止导航
GnssLocationProvider: receive broadcast intent, action: android.intent.action.SCREEN_ON | 检测到 亮屏 事件
GnssLocationProvider: receive broadcast intent, action: android.intent.action.SCREEN_OFF | 检测到 灭屏 事件
GnssLocationProvider: PRN | "GnssLocationProvider.java 中 方法 void handleReportSvStatus(SvStatusInfo info) 【PRN-是伪随机噪声码（pseudo random noise code）的缩写，不是卫星卫星的编号】 【 SvStatusInfo.int[] mSvidWithFlags】; mSvidWithFlags[i] >> GnssStatus.SVID_SHIFT_WIDTH【8,往右移动八位的值】的集合 ¦¦【 GPS卫星所发送的信号包括载波信号、P码、C/A码和数据码(或称D码)等多种信号分量 每一卫星有一个特殊的PRN码《可用来作为卫星的 identify 》 码，所以用户接收机可以通过生成并匹配相同的码样解调一个特别的卫星信号】 | N
GnssLocationProvider: ELE | 【 ELE是仰角 Elevation , 人与卫星 连接 与 水平面之间的夹角 仰角就是这颗卫星相对地平线的夹角 卫星在头顶是仰角 90度 仰角将从0°增加到90°，然后再减小到0° 】 【 SvStatusInfo.float[] mSvElevations; 】 | N
GnssLocationProvider: AZM | 【 Azm是方位角，Azimuth 表示这颗卫星在哪个方向，东北，西北。。。具体多少度 ，俯视图 大地平面 人为圆心 正北为0度 卫星垂直映射到水平面 与原点之间的夹角 】 【 SvStatusInfo.float[] mSvAzimuths;; 】 | N
GnssLocationProvider: FRQ | GnssLocationProvider.java 中 方法 void handleReportSvStatus(SvStatusInfo info) 【 FRQ 频率】 【 SvStatusInfo.float[] mSvCarrierFreqs;;; 】 | N
GnssLocationProvider: FLG | 【 A=第1位=含有历书数据 E=0位=含有星历数据 U=第2位=卫星是否可用 F=第3位=是否含有频率信息】 【 SvStatusInfo.int[] mSvidWithFlags 中最低四位bit位的lag 】 【 SvStatusInfo.float[] mSvCarrierFreqs;;; 】 | N
GnssLocationProvider: SNR | 【卫星信号 20最低要求 30一般信号】 | N
GnssLocationProvider: GPS_STATUS_ENGINE_ON | GPS 获取卫星数据引擎 打开
GnssLocationProvider: GPS_STATUS_ENGINE_OFF | GPS 获取卫星数据引擎 关闭
GnssLocationProvider: GPS_STATUS_SESSION_BEGIN | GPS 获取卫星数据Session 会话 开始 | N
GnssLocationProvider: GPS_STATUS_SESSION_END | GPS 获取卫星数据Session 会话结束 一般已经得到了一些位置卫星数据 | N
GnssLocationProvider: TTFF | 冷启动完成时间 (毫秒 )// ttff的意思是Time to First Fix，就是到了一个完全陌生的地方，GPS里面没有存任何信息// 时间也不对的情况下，从开机到得到坐标信息和时间信息的时间。(也叫冷启动时间）// 这个理想值是18秒。一般现代的GPS都可以在30秒定位。 冷启动完成时间
LocationManagerService: incoming location: Location | 接收到的位置数据信息,type【 network gps fuse 】
Location mode: true | 用户的GPS 开关打开的
Location mode: false | 用户的GPS 关闭打开的
GnssLocationProvider: gnssNameCb: | GPS 的 固件信息
GnssLocationProvider: SIM MCC/MNC is available: | 插入有效的 sim卡 读取到了 mcc/mnc
GnssLocationProvider: setRequest ProviderRequest | 发送位置请求【@后面是时间间隔,获取到位置 Session就关闭】
GnssLocationProvider: startNavigating | 开始处理位置导航 获取位置信息
GnssLocationProvider: reportStatus status: | GPS导航状态 [ 1=会话开始 2=会话结束 3=GPS定位引擎打开 4=GPS定位引擎关闭 ]
LocationManagerService: Started, Location UpdateRecord for | 应用开始位置请求
LocationManagerService: Stopped, Location UpdateRecord for | 应用 停止了 位置请求
E TestRunner: failed: | CTS测试失败
GnssTtffTests: (Test: FAIL) | TTFF测试失败
LocSvc_ | 定位信息 xtra等 | N
CtsTestRunListener: Now executing : | CTS项开始测试
GNSS HAL Requesting location updates from | 请求位置更新
provider doesn't exist: | 位置provider提供 不存在
Unable to request location | 无法请求位置
, total injected = | 插入xtra数据的大小 分布下载
injectXtraData success | 注入xtra数据成功
onInjectXtraData | 注入xtra数据
Used In Fix: | 可用搜星数量 【 SNR 信噪比 大于20一般认为信号有效 】 // /hardware/qcom/sdmxxx/gps/sdmxxx/gnss/ libgnss.so上报 , GnssLocationProvider.java 中 方法 void handleReportSvStatus(SvStatusInfo info) 中的 int SvStatusInfo.mSvCount【SV count:卫星个数 】 ¦¦ 【 卫星可用个数 】 usedInFixCount 是int[] mSvidWithFlags 数组中 比特位 0x4 第2位 不为0 的个数 (【 int[] 】info.mSvidWithFlags[i] & GnssStatus.GNSS_SV_FLAGS_USED_IN_FIX【0x4 2^2 第2个比特位】) != 0
GnssManager: GNSS_ | GNSS状态
new cell broadcast message | 发送Cell消息
reportLocation: Location | 报告位置
BaiduNetworkLocation onBind receive action | 百度网络定位服务加载binder成功
UpdateRecord for com.android.phone | 电话进行定位操作 Start_Stop
Sending Location to com.baidu.map.location.test | 发送数据给百度网络定位测试app
Sending Location to com.android.phone | 发送位置给电话应用
Sending Location to com.waze | 发送位置给waze
Sending Location to com.google.android.apps.maps | 发送位置给谷歌地图
Sending Location to com.baidu.BaiduMap | 发送位置给百度地图
Sending Location to com.autonavi.minimap | 发送地图给高德地图
Sending Location to com.motorola.camera3 | 发送位置信息给照相机
Sending Location to com.motorola.duogpstest | 发送地址给duotest
AgpsApn : | AGPS消息
SUPL network connection | Supl连接
SUPL: got TCP Error | SUPL的TCP网络错误
hal2mnl_gps_start: | GPS启动
hal2mnl_gps_stop: | GPS关闭
provider removed registration | 应用移除监听
provider added registration from | 应用添加监听
reportLocation Location | 报告位置
1176450048 | FRQ中出现的 L5的卫星频段-用它可能存在残差导致偏移
target service= | network-provider的服务
NLPTTFF | 网络定位时间
Sending Location to | 发送地址
scontext=u:r:mnld:s0 tcontext=u:object_r:gsi_metadata | mnld发生Avc denied事件
time.xtracloud.net | 高通xtra辅助数据下载
NTP download failed | 高通NTP时间协议数据下载失败
com.google.android.apps.maps permitted = false | 谷歌地图丢失权限
com.google.android.apps.maps permitted = true | 谷歌地图获取权限
client_send_download_request: | 高通xtra辅助数据下载结果
onRequestXtraData() | 请求下载xtra辅助定位数据
NTP download success | NTP数据下载成功
successfully download file | 成功下载辅助xtra数据
total injected | xtra数据注入
Connected to Android Auto car | 设备连接上Android_Audo
XTRA Failed to | XTRA数据下载注入失败
GnssMeasValuesTest: GnssMeasurementsEvent | GNSS卫星测量事件
GnssMeasurement with SatellitePvt | GPS搜到一个位置Position_速度V_时间T_的GPS检测事件
epo MD5 file download failed | MTK-EPO 辅助数据下载失败
EPO file is expired | MTK-EPO 辅助数据失效
EPO MD5 not valid, download EPO | 尝试下载MTK-EPO 数据
EPO2MAIN_EVENT_EPO_DONE | EPO下载实践以及结果
failed to process request. status code:465 | 高通辅助定位xtra数据超过限制下载失败
EPO file is valid | EPO文件认证期有效
EPO MD5 check success | EPO文件下载验证成功
DAT download success | EPO文件下载成功
hal_gps_scheduling_stop: SCHEDULING | GPS预计关闭
hal_gps_scheduling_start: location_scheduling_timeout_timer | GPS启动并设置超时关闭
location failed by Baidu | 百度定位失败
location successful by Baidu | 百度定位成功
gps provider added registration from | GPS请求定位
network provider added registration from | NPL请求定位
LocSvc_APIClientBase: onResponseCb | 如果打印 ERROR 那么可能GPS无法搜星
is_assist_req= | AGPS辅助数据请求
agps2_mgr_session_req | AGPS Session请求
isSuplApn | 请求SUPL地址 FQDN 和 SuplApn如果是true那么使用Supl专用接入名
LocSvc_LocApiBase: reportSv | 上报卫星情况
LocSvc_xtra2: timeOutCallback: | 高通xtra请求的第一条Log
EVENT_QUERY_XTRA_INFO_REQ | 请求Xtra数据下载

## BT
关键词 | 说明 | 是否置顶 | 是否过滤重复 | 代码位置 | 剪切板
ON A2DP STARTED | A2DP蓝牙的音频传输协议开始
A2dpStateMachine: state: | A2DP状态机变化
Avrcp_ext: updateCurrentMediaState: mMediaController | 当前蓝牙音频控制app
Avrcp_ext: Play Status for : | SNK设备状态
MediaFocusControl: requestAudioFocus() from | 当前语音焦点app
BluetoothPhonePolicy: processProfileStateChanged | 蓝牙协议状态变化
HeadsetStateMachine: AudioDisconnecting: | 蓝牙音频连接正在断开
HeadsetStateMachine: AudioConnecting | 蓝牙音频连接正在建立
AS.BtHelper: setBtScoActiveDevice: | Sco蓝牙同步语音电话连接设备信息

## NFC
关键词 | 说明 | 是否置顶 | 是否过滤重复 | 代码位置 | 剪切板

## COMMON_LOG
LOG实例 | 说明
Bug2Go-BugReportService: onStartCommand - action: motorola.intent.action.BUG2GO.BUGREPORT.START | BUG2GO 上报起始点
IntentBroadcaster: Broadcasting intent ACTION_SIM_STATE_CHANGED for mCardIndex: 0 | 程序发送广播[ 可能是重发广播rebroadcast 有些广播会在屏幕解锁后再次发送一次广播 这类广播 包含 EXTRA_REBROADCAST_ON_UNLOCK 等 ]
IntentBroadcaster: Broadcasting and adding intent for rebroadcast: android.intent.action.SIM_STATE_CHANGED | 【 发送广播,并且会在设备解锁之后 重新再发送一次广播 重发广播包含 EXTRA_REBROADCAST_ON_UNLOCK 】
KeyguardViewMediator: handleNotifyScreenTurnedOff | 【 设备灭屏 】
KeyguardViewMediator: handleNotifyScreenTurnedOn | 【 设备亮屏 】
KeyguardViewMediator: handleNotifyStartedGoingToSleep | 【 设备 开始进入睡眠 】
KeyguardViewMediator: notifyStartedWakingUp | 【 设备解锁 开始醒来】
PhoneGlobals: ACTION_SIM_STATE_CHANGED state:READY reason:null phoneId:0 PhoneGlobals: ACTION_SIM_STATE_CHANGED state:READY reason:null phoneId:0 PhoneGlobals: ACTION_SIM_STATE_CHANGED state:ABSENT reason:null phoneId:1 PhoneGlobals: ACTION_SIM_STATE_CHANGED state:LOADED reason:null phoneId:0 PhoneGlobals: ACTION_SIM_STATE_CHANGED state:UNKNOWN reason:null phoneId:1 PhoneGlobals: ACTION_SIM_STATE_CHANGED state:UNKNOWN reason:null phoneId:0 PhoneGlobals: ACTION_SIM_STATE_CHANGED state:READY reason:null phoneId:0 PhoneGlobals: ACTION_SIM_STATE_CHANGED state:ABSENT reason:null phoneId:1 PhoneGlobals: ACTION_SIM_STATE_CHANGED state:LOADED reason:null phoneId:0 PhoneGlobals: ACTION_SIM_STATE_CHANGED state:LOADED reason:null phoneId:0 PhoneGlobals: ACTION_SIM_STATE_CHANGED state:ABSENT reason:null phoneId:1 | 【ABSENT[SIM卡缺失],NOT_READY[SIM卡已加载未准备就绪],READY[准备就就绪],LOADED[加载完成],UNKNOWN[未知错误] phoneId[对应卡槽]】
ActivityManager: ANR in com.android.settings | 【 发生ARN 程序无响应！ 】
MD.NotificationData: mText.length: 16 mTitle: Connect to open Wi‑Fi network mSubText.length: null mDisplayName: mMsgList.size: 0 mVisibility: 0 mPriority: 0 mTime: null mCategory: null | 【提示通知-通知notification数据】
E AndroidRuntime: java.lang.IllegalArgumentException: | 【 安卓异常记录 栈调用情况 】
W Watchdog: | 【 死锁发生 】
AndroidRuntime: FATAL EXCEPTION: main | 【 安卓致命运行时异常 奔溃 】
AndroidRuntime: *** FATAL EXCEPTION IN SYSTEM PROCESS: WifiStateMachine | 【 安卓致命运行时异常 奔溃 】
limProcessAuthFailureTimeout: 4569: received AUTH failure timeout in | 手机认证超时 不能连接网络！
LocationManagerService: Sending Location to com.google.android.apps.maps, Provider: gps, Lat: -22.82576322, Long: -47.07181234, Bearing: 0.0, Accuracy: 73.67326, Lprovider: gps, fine: yes | 给对应的 应用 发送 Location 数据
LocationManagerService: Started, Location UpdateRecord for com.schibsted.bomnegocio.androidApp, Provider: network, mInterval: 10000, mFastestInterval: 10000, mSmallestDisplacement: 1.0, mNumUpdates: 2147483647, Receiver: Reciever[f43dead listener monitoring location: false] | 应用开始位置请求
ActivityTaskManager: START u0 {flg=0x10000000 cmp=com.baidu.map.location/.ConfirmAlertActivity1 (has extras)} from uid 10144 | 启动应用
ActivityTaskManager: Background activity start [callingPackage: com.baidu.map.location; callingUid: 10144; isCallingUidForeground: false; callingUidHasAnyVisibleWindow: false; callingUidProcState: TRANSIENT_BACKGROUND; isCallingUidPersistentSystemProcess: false; realCallingUid: 10144; isRealCallingUidForeground: false; realCallingUidHasAnyVisibleWindow: false; realCallingUidProcState: TRANSIENT_BACKGROUND; isRealCallingUidPersistentSystemProcess: false; originatingPendingIntent: null; isBgStartWhitelisted: false; intent: Intent { flg=0x10000000 cmp=com.baidu.map.location/.ConfirmAlertActivity1 (has extras) }; callerApp: ProcessRecord{701f52f 7827:com.baidu.map.location/u0a144}] | 后台启动应用
ActivityTaskManager: Abort background activity starts from 10144 | 丢弃后台启动应用【无权限等】
ActivityManager: 95% 1312/lbs_dbg: 8.9% user + 86% kernel

## LOG_WIFI
LOG实例 | 说明
[scheduler_threa][0x156797e41ce][07:50:11.351480]wlan: [13162:D:PE] lim_send_extended_chan_switch_action_frame: 3752: Send Ext channel Switch to :44:78:3e:43:89:66 with swcount 10, swmode 1 , newchannel 169 newops 125 | 信道变更
[scheduler_threa][0x38481ac4795][19:14:08.946892]wlan: [2926:IH:SAP] wlansap_pre_start_bss_acs_scan_callback: 256: Channel selected = 56 | ACS 自动选择的最终信道编号
[hostapd][0x38355118ca2][19:09:46.274720]wlan: [8190:D:HDD] __wlan_hdd_cfg80211_do_acs: 2608: ACS config PCL: len: 20 | ACS 自动信道选择中 PCL 选择的信道列表
__wlan_hdd_cfg80211_do_acs: 2614: channel:56, weight:255 | [ ACS 时 PCL 列表项 信道选项值 ]
__wlan_hdd_cfg80211_do_acs: 2673: ACS channel list: len: | [ ACS 可选信道的长度 1.2.3.4..12 ..36..40.149..153..157 具体值到对应文件 ACS channel list: len: 查找 ]
WifiCountryCode: Succeeded to set country code to: US | 设置路由器国家码
hostapd : wlan0: IEEE 802.11 Hardware does not support configured channel | 当前硬件没有可支持的信道 无法工作 查看国家码信道
QCSDK : Updated:country_code=IE | 设置路由器国家码
hostapd : wlan0: interface state COUNTRY_UPDATE->DISABLED | 手机设置的国家码 可能没有可用5G信道 造成无法打开
SoftApManager: Soft AP is stopped | 热点停止工作
SoftApManager: Soft AP is started | 热点开始工作
[scheduler_threa][0x200831f9e2e][17:50:24.833005] wlan: [2199:I:IPA] __wlan_ipa_wlan_evt: 1876: sap_num_connected_sta=0 | 手机热点连接的客户端数量
SoftApManager: Timeout message received. Stopping soft AP. | 手机热点由于10分钟没有客户端连接 自动关闭
[scheduler_threa][0x5d51dba174f][08:04:45.215536]wlan: [5079:I:HDD] hdd_send_association_event: 1388: wlan: 90:73:5a:cd:ac:0e connected to 88:b1:e1:28:91:c0 | WIFI断开事件
[scheduler_threa][0x5d540317dd2][08:05:15.332745]wlan: [5079:I:HDD] hdd_send_association_event: 1463: wlan: disconnected | WIFI连接事件
NetworkMonitor/NetworkAgentInfo [WIFI () - 115]: PROBE_DNS www.google.com 5280ms OK 172.217.28.4 | 设备能访问Google
NetworkMonitor/NetworkAgentInfo [WIFI () - 115]: PROBE_HTTPS https://www.google.com/generate_204 Probe failed with exception java.net.SocketTimeoutException: failed to connect to /172.217.28.4 (port 443) from /192.168.0.249 (port 39400) after 10000ms | 设备无法访问谷歌服务器
WifiStateMachine: Temporarily disabling network because ofno-internet access | 【当前没有网络能力】
QCSDK : Updated:max_num_sta=10 | 【更新当前热点最多连接设备的个数】
Added Drop box entry - WIFI_CLASS_D_DIAGNOSTICS | 引起WIFI_CLASS_D_DIAGNOSTICS异常(reasonCode 不为0,3 断开时rssi较好情况)
wpa_supplicant: wlan0: Trying to associate with SSID | 尝试连接该网络
WifiStateMachine: setTargetBssid set to f0:7f:06:d8:7e:9d key=ShawMobileHotspotWPA_EAP-0 | 【 WifiStateMachine 选取评估的目标网络 】
LocSvc_LBSApiV02: measurementAge[7] = 0 servingAccessPoint[7] = 1 | [ 上面的passpoint网络可用 ]
LocSvc_LBSApiV02: injectWifiApInfo:560] ssid[10] is ShawMobileHotspot | [ 注入 wifi 配置信息 搜素 【空格servingAccessPoint】 ]
PasspointManager: Matched ShawMobileHotspot to 302490FQDN-AKA.com as Roaming Provider | 【 匹配到Passpoint网络 】
WifiConfigManager: Set network candidate scan result SSID: ShawMobileHotspot | 【 WifiConfigManager 选取评估的候选网络 】
WifiConfigManager: Removing passpoint network config ShawMobileHotspotWPA_EAP-0 | 【 移除所有 passpoint网络 】
WifiConfigManager: Removing all passpoint or ephemeral configured networks | 【 移除所有 passpoint网络 和 临时网络 】
WifiTracker: Fetched scan results: [SSID: Google Mesh, BSSID: e4:f0 ........ | 发现 passpoint 为 yes的热点 passpoint: yes
PasspointManager: Added/updated Passpoint configuration: 001010FQDN-SIM.com by 10066 | 【 添加或更新passpoint配置到 WifiConfigStore.xml 配置文件中 】
wpa_supplicant: nl80211: Regulatory information - country=US (DFS-FCC) | 【 设置国家对应的国家信道范围 DFS信道 等 】
wpa_supplicant: nl80211: 5250-5330 @ 80 MHz 24 mBm (DFS) | [ 国家允许使用的信道范围 DFS ]
[scheduler_threa][0x52f47be1da6][21:51:57.950154]wlan: [2194:D:PE] lim_process_disassoc_frame: 154: Received Disassoc frame for Addr: 90:73:5a:ea:8e:98(mlm state=eLIM_MLM_BSS_STARTED_STATE, sme state=18 RSSI=-49),with reason code 8 [eSIR_MAC_DISASSOC_LEAVING_BSS_REASON] from dc:72:9b:43:95:0d | 【 手机接收到 断开关联帧 将断开与别的设备的热点连接 】
WifiService: resetting networks because SIM was removed | 接收到SIM变化广播 SIM卡被拔去[与Sim卡相关的passpoint网络将无法连接
WifiService: resetting networks because SIM was loaded | 接收到SIM变化广播 SIM卡已插入卡槽[与Sim卡相关的可用passpoint网络将进行ANPQ查询后自动候选 Set network candidate
SoftApManager: Channel switched. Frequency: 2452 Bandwidth: 2 | 热点的工作信道变更
hostapd : ACS: Possibly channel configuration is invalid | 【 配置的信道channel不可用 】
hostapd : wlan0: DFS-CAC-START freq=5660 chan=132 chan_offset=0 width=0 seg0=0 seg1=0 cac_time=60s | 【 DFS 信道检测开始 】
hostapd : wlan0: DFS-CAC-COMPLETED success=1 freq=5660 ht_enabled=0 chan_offset=0 chan_width=0 cf1=0 cf2=0 | 【 DFS 信道检测结束 】
hostapd : wlan0: ACS-COMPLETED freq=2457 channel=10 | 【 ACS 自动信道选择完成工作 】
hostapd : nl80211: ACS Results: PCH: 10 SCH: 0 BW: 20 VHT0: 0 VHT1: 0 HW_MODE: 1 | 【 Auto Channel Select 自动信道选择结果 】
hostapd : Channel 56 (primary) not allowed for AP mode | 【 当前信道并不能被热点AP使用 】
hostapd : ACS picked unusable channels | 【 ACS自动信道选择 选中了一个不可用的信道 】
hostapd : wlan0: ACS-FAILED | 【 ACS自动信道选择 执行失败 】
hostapd : Interface initialization failed | 【 热点接口初始化失败 热点不可用 】
hostapd : wlan0: AP-DISABLED | 【 热点不可用事件 】
hostapd : ACS: Possibly channel configuration is invalid | 【 可选的ACS 信道 不可用 】
WifiAsyncChannel.WifiService: sendMessageSynchronously sendMessageSynchronously.send message=131125 | [ WifiSateMechine状态栈 处理事件命令 CMD_REMOVE_NETWORK 移除网络]
WifiAsyncChannel.WifiService: sendMessageSynchronously sendMessageSynchronously.send message=131131 | [ WifiSateMechine状态栈 处理事件命令 CMD_GET_CONFIGURED_NETWORKS ]
WifiStateMachine: WifiStateMachine: Leaving Connected state | 【 WIFI状态机 离开连接状态】
wpa_supplicant: wlan0: CTRL-EVENT-SSID-TEMP-DISABLED id=0 ssid="kangzh" auth_failures=1 duration=10 reason=CONN_FAILED | 【 暂时屏蔽热点事件 】
lim_tear_down_link_with_ap: 377: No ProbeRsp from AP after HB failure. Tearing down link | 【 没有从热点AP得到 Probe回馈帧 】
scheduler_threa][0x2a5cadb694][10:04:14.875409] wlan: [2264:E:PE] lim_ps_offload_handle_missed_beacon_ind: 2006: Received Heart Beat Failure | 【 手机检测心跳帧Probe失败 】
wpa_supplicant: wlan0: CTRL-EVENT-EAP-SUCCESS eap_proxy: EAP authentication completed successfully | 【 EAP 认证成功 】
wifi 17657 17657 E hostapd : Invalid SSID size: 36 | 【 热点名称长度过长导致打开热点失败 】
WifiController: SoftAP start failed | 【 热点开启失败 】
wpa_supplicant: wlan0: WPA: 4-Way Handshake failed - pre-shared key may be incorrect | 【 四次握手失败 可能是错误密码 】
ConnectivityMetricsEvent(16:35:39.397, netId=100, WIFI): NetworkEvent(NETWORK_VALIDATION_FAILED, 0ms) | 【 认证失败 】
ConnectivityMetricsEvent(16:13:16.057, netId=100, WIFI): NetworkEvent(NETWORK_REVALIDATION_SUCCESS, 149ms) | 【 认证成功 】
ConnectivityService: NetworkAgentInfo [WIFI () - 100] validation failed | 【 认证失败 】
ConnectivityService: NetworkAgentInfo [WIFI () - 103] validation passed | 【 认证成功 】
WifiService: KeyMgmt: OWE Protocols: | 【 802.11ax 的 WPA3 的认证方式 Protocols 】
[scheduler_threa][0x11c7983fd21][06:03:37.567624] wlan: [2021:F:WMA] wma_peer_sta_kickout_event_handler: PEER:[f8:59:71:68:fc:09], ADDR:[0xfffffff4ee7c8000], INTERFACE:0, peer_id:2, reason:0 | 【 被AP-kickout 踢出 悲剧 】
[kworker/u16:4][0x258a02e2][21:29:26.487647]wlan: [245:D:SME] sme_set_etsi13_srd_ch_in_master_mode: 9080: srd_ch_support 0 | [ ini配置 srd_ch_support=0 关闭在低功耗5G channel -14dm , srd_ch_support=1 开启在低功耗5G channel]
[scheduler_threa][0x9e8b9317ec][05:55:53.367433]wlan: [1923:D:PE] lim_process_mlm_deauth_req_ntf: 1675: Process Deauth Req on sessionID 0 Systemrole 1mlmstate 6 from: 14:ab:c5:54:eb:06 | 【 执行解认证请求 断开请求 】
[kworker/1:4][0x9e8b92b75e][05:55:53.366147]wlan: [11002:D:HDD] __wlan_hdd_cfg80211_stop_ap: 8629: enter | 【 热点关闭 】
WifiService: onStaConnected Macaddr: 38:80:df:b2:4b:3e with num of active client:1 | 【 手机作为热点的连接情况 】
NetworkController.WifiSignalController: to: connected=true,enabled=true,level=4,inetCondition=0,iconGroup=IconGroup(Wi-Fi Icons),activityIn=true,activityOut=true,rssi=-25,lastModified=01-28 13:46:08,ssid=xx,isTransient=false,statusLabel=No internet,epdgState=false | 【 手机连接的WIFI无网络能力 显示wifi感叹号】
[VosMC] wlan: [E :PE ] limProcessAssocReqFrame: 1088: Received Assoc Req successful from e4:70:b8:51:7a:f7 | 【 手机接收到关联请求( 手机作为热点AP ) 】
wpa_supplicant: wlan0: CTRL-EVENT-ASSOC-REJECT bssid=00:23:cd:1b:2a:e8 status_code=1 timeout | 【 热点拒绝关联事件发生 】
ConnectivityManager: stopTethering caller:com.android.settings | 【 关闭热点 由该应用关闭 】
IpReachabilityMonitor: FAILURE: LOST_PROVISIONING, NeighborEvent{@349174847,RTM_NEWNEIGH,if=75,192.168.100.1,NUD_FAILED,[null]} | IPR 丢失邻居事件发生(可能导致断线)
SND notifyWifiApStateChanged(12, 11) SND notifyWifiApStateChanged(13, 12) SND notifyWifiApStateChanged(10, 13) SND notifyWifiApStateChanged(11, 10) | 热点状态变化 10(正在关闭) 11(关闭成功) 12(正在打开) 13(打开成功) 14(打开失败)
E android.hardware.wifi@1.0-service: Failed to load WiFi driver | 【 加载 WIFI 驱动失败 】
E android.hardware.wifi@1.0-service: Wifi HAL start failed | 【 Wifi HAL 启动失败 】

## LOG_GPS
LOG实例 | 说明
GnssLocationProvider: receive broadcast intent, action: android.intent.action.SCREEN_ON | 检测到 亮屏 事件
GnssLocationProvider: receive broadcast intent, action: android.intent.action.SCREEN_OFF | 检测到 灭屏 事件
GnssLocationProvider: SV count: 12 Used In Fix: 0 | // libgnss.so上报 , GnssLocationProvider.java 中
GnssLocationProvider: PRN 17, 19, 2, 5, 6, 12, 13, 15, 24, 25, 29, 15, | "GnssLocationProvider.java 中 方法 void handleReportSvStatus(SvStatusInfo info) 【PRN-是伪随机噪声码（pseudo random noise code）的缩写，不是卫星卫星的编号】 【 SvStatusInfo.int[] mSvidWithFlags】; mSvidWithFlags[i] >> GnssStatus.SVID_SHIFT_WIDTH【8,往右移动八位的值】的集合 ¦¦【 GPS卫星所发送的信号包括载波信号、P码、C/A码和数据码(或称D码)等多种信号分量 每一卫星有一个特殊的PRN码《可用来作为卫星的 identify 》 码，所以用户接收机可以通过生成并匹配相同的码样解调一个特别的卫星信号】
GnssLocationProvider: SNR 27, 30, 0, 0, 0, 0, 0, 0, 0, 0, 0, 0, | GnssLocationProvider.java 中 方法 void handleReportSvStatus(SvStatusInfo info) 【 SNR 信噪比 大于20一般认为信号有效 】 【 SvStatusInfo.float[] mCn0s 】
GnssLocationProvider: ELE 3, 22, 63, 4, 42, 40, 10, 17, 68, 9, 13, 40, | 【 ELE是仰角 Elevation , 人与卫星 连接 与 水平面之间的夹角 仰角就是这颗卫星相对地平线的夹角 卫星在头顶是仰角 90度 仰角将从0°增加到90°，然后再减小到0° 】 【 SvStatusInfo.float[] mSvElevations; 】
GnssLocationProvider: AZM 133,142, 43, 19,119,205,357,326,240,237,298, 73, | 【 Azm是方位角，Azimuth 表示这颗卫星在哪个方向，东北，西北。。。具体多少度 ，俯视图 大地平面 人为圆心 正北为0度 卫星垂直映射到水平面 与原点之间的夹角 】 【 SvStatusInfo.float[] mSvAzimuths;; 】
GnssLocationProvider: FRQ 1575420032,1575420032,1575420032,1575420032,1575420032,1575420032,1575420032,1575420032,1575420032,1575420032,1575420032,1602000000, | GnssLocationProvider.java 中 方法 void handleReportSvStatus(SvStatusInfo info) 【 FRQ 频率? 】 【 SvStatusInfo.float[] mSvCarrierFreqs;;; 】
GnssLocationProvider: FLG A F, A F, A F, A F, A F, A F, A F, A F, A F, A F, A F, A F, | 【 A=第1位=含有历书数据 E=0位=含有星历数据 U=第2位=卫星是否可用 F=第3位=是否含有频率信息】 【 SvStatusInfo.int[] mSvidWithFlags 中最低四位bit位的lag 】 【 SvStatusInfo.float[] mSvCarrierFreqs;;; 】
GnssLocationProvider: GPS_STATUS_ENGINE_ON | GPS 获取卫星数据引擎 打开
GnssLocationProvider: GPS_STATUS_ENGINE_OFF | GPS 获取卫星数据引擎 关闭
GnssLocationProvider: GPS_STATUS_SESSION_BEGIN | GPS 获取卫星数据Session 会话 开始
GnssLocationProvider: GPS_STATUS_SESSION_END | GPS 获取卫星数据Session 会话结束 一般已经得到了一些位置卫星数据
GnssLocationProvider: TTFF: 18367 | 冷启动完成时间 (毫秒 )// ttff的意思是Time to First Fix，就是到了一个完全陌生的地方，GPS里面没有存任何信息// 时间也不对的情况下，从开机到得到坐标信息和时间信息的时间。(也叫冷启动时间）// 这个理想值是18秒。一般现代的GPS都可以在30秒定位。 冷启动完成时间
LocationManagerService: incoming location: Location[network -22,814542,-47,059241 hAcc=18 et=+30m41s50ms alt=653.7999877929688 vAcc=2 sAcc=??? bAcc=??? {Bundle[{networkLocationType=wifi, noGPSLocation=Location[network -22,814542,-47,059241 hAcc=18 et=+30m41s50ms alt=653.7999877929688 vAcc=2 sAcc=??? bAcc=??? {Bundle[{networkLocationType=wifi}]}]}]}] | 接收到的位置数据信息,type【 network gps fuse 】
GnssLocationProvider: gnssNameCb: name=qcom;MPSS.AT.4.3.1-00319-NICOBAR_GEN_PACK-2; | GPS 的 固件信息
GnssLocationProvider: SIM MCC/MNC is available: 72403 | 插入有效的 sim卡 读取到了 mcc/mnc
GnssLocationProvider: setRequest ProviderRequest[ON interval=0] | 发送位置请求
GnssLocationProvider: startNavigating | 开始处理位置导航 获取位置信息
GnssLocationProvider: reportStatus status: | GPS导航状态 [ 1=会话开始 2=会话结束 3=GPS定位引擎打开 4=GPS定位引擎关闭 ]
LocationManagerService: Stopped, Location UpdateRecord for com.btg.pactual.digital.mobile, Provider: gps, mInterval: 10000, mFastestInterval: 10000, mSmallestDisplacement: 1.0, mNumUpdates: 2147483647, Receiver: Reciever[c04a469 listener UpdateRecord[gps com.btg.pactual.digital.mobile(10216 background) Request[ACCURACY_FINE gps requested=+10s0ms fastest=+10s0ms] null] UpdateRecord[network com.btg.pactual.digital.mobile(10216 background) Request[POWER_LOW network requested=+10s0ms fastest=+10s0ms] null] monitoring location: false] | 应用 停止了 位置请求
E TestRunner: failed: testLowPowerModeGnssLocation | CTS测试失败
01-20 18:03:46.698 12317 12338 I GnssTtffTests: (Test: FAIL) Test case: checkTtffWarmWithWifiOn, TTFF should be less than 18000 . In current test, TTFF value is: 90828 | TTFF测试失败
E LocSvc_APIClientBase: onResponseCb:917] ERROR: 5 ID: 48 E LocSvc_ApiV02: reportSystemInfo:4418] system info type: 1, leap second valid: 1 current gps time:valid:4, week: 38336, msec: -1012891224,current leap second:valid 24, seconds 0, next gps time: valid 0, week: 31728, msec: -905996048,next leap second: valid 240, seconds 152 W LocSvc_xtra2: onRequestNtpTime:255] NTP download req state:0 reqsource:2 cursource:65535 isGpsEnabled:1 W LocSvc_IzatApiV02: operator():1379] time: 1611136935525; elapsedTimeMs: 836824; reference: 37601; uncertainty: 152; timeSrc: 2 E LocSvc_ApiV02: reportLocEvent:3899] Loc event report: 0 KlobucharIonoMode_valid:0: leapSec_valid:1: tauC_valid:0 featureStatusReport_valid: 0 featureStatusReport: 0 W LocSvc_xtra2: updateXtraServers:400] XTRA server: https://path2.xtracloud.net/xtra3grcej.bin https://path3.xtracloud.net/xtra3grcej.bin https://path1.xtracloud.net/xtra3grcej.bin E LocSvc_ApiV02: reportSystemInfo:4418] system info type: 1, leap second valid: 1 current gps time:valid:1, week: 2141, msec: 295444406,current leap second:valid 1, seconds 18, next gps time: valid 0, week: 1, msec: 20,next leap second: valid 0, seconds 50 | 定位相关LOG
CtsTestRunListener: Now executing : android.location.cts.gnss.GnssTtffTests | CTS项开始测试
01-20 18:03:05.906 2050 2143 I GnssLocationProvider: GNSS HAL Requesting location updates from network provider for 10000 millis. | 请求位置更新 从xx--provider 在yy--时间内
01-20 18:03:05.908 2050 2143 W GnssLocationProvider: Unable to request location. | 无法请求位置
10-28 11:06:47.876 2956 2972 D LocSvc_IzatApiV02: [operator():1838] part 38/38, len = 880, total injected = 37888 | 下载数据 分布 38/38
10-28 11:06:48.054 2956 2972 D LocSvc_IzatApiV02: operator():1868] injectXtraData success | 高通Xtra数据下载成功
10-08 11:24:38.573 1371 1383 E LocSvc_APIClientBase: onResponseCb:997] ERROR: 5 ID: 25 | 无法打开GPS进行搜星
MNLD : main_event_hdlr: GPS2MAIN_EVENT_START_DONE is_assist_req=0 | 没有请求GPS数据